## List1
NARUČITELJ: Libertas - Dubrovnik d.o.o.
ADRESA: Ogarići 12, 20236 Mokošica
OIB:36411681446
TROŠKOVNIK- Prilog 1. Dokumentacije o nabavi JN 22/18
Red. broj | Naziv | opis | standard | Ponuđeni proizvod | jed. Mjera | Količina (kom) | Jed. cijena | Iznos
1. SET AUTOMEHANIČARSKOG ALATA
1 | Komplet okastih ključeva - 6x7 8x9 10x11 12x13 14x15 16x17 18x19 20x22 21x23 24x27 25x28 30x32 mm, kromirani | Vanadium 31CrV3 | DIN 838, ISO 3318, ISO 1085, ISO 10104 |  | set | 1/12
2 | Komplet otvorenih ključeva - 6x7 8x9 10x11 12x13 14x15 16x17 18x19 20x22 21x23 24x27 25x28 30x32 mm, kromirani | Vanadium 31CrV3 | DIN 3110, ISO 3318, ISO 1085, ISO 10102 |  | set | 1/12
3 | Komplet nasadnih klučeva 1/2" - 8 10 11 12 13 14 15 16 17 18 19 21 22 23 24 26 27 28 30 32 mm, 6-kant, kromirani | Vanadium 31CrV3 | DIN 3124, ISO 2725-1, DIN 3120-C12,5 ISO 1174 |  | set | 1/20
4 | Komplet nasadnih imbus ključeva 1/2" - 5 6 7 8 9 10 12 14 17 mm | Vanadium | DIN 7422, DIN 3120-C12,5, ISO 1174 |  | set | 1/9
5 | Klizna "T" poluga za nasadne ključeve 1/2" - 292mm, kromirana | Vanadium 31CrV3 | DIN 3122, ISO 3315, DIN 3120, ISO 1174 |  | kom | 1
6 | Kardanski spoj za nasadne ključeve 1/2", 72mm, kromiran | Vanadium 31CrV3 | DIN 3123, ISO 3316, DIN 3120, ISO 1174 |  | kom | 1
7 | Produžetak za nasadne ključeve 1/2" - 76mm, kromiran | Vanadium 31CrV3 | DIN 3123, ISO3316, DIN 3120, ISO 1174 |  | kom | 1
8 | Produžetak za nasadne ključeve 1/2" - 250mm, kromiran | Vanadium 31CrV3 | DIN 3123, ISO3316, DIN 3120, ISO 1174 |  | kom | 1
9 | Račna (čegrtaljka) 1/2" - 270mm, 7,5°, kromirana, plastična drška | Vanadium 31CrV3 | DIN 3122, ISO 3315, DIN 3120-C12,5, ISO 1174 |  | kom | 1
10 | Račna (čegrtaljka) 1/4"mm - 129mm, 5°, kromirana, plastična drška | Vanadium 31CrV3 | DIN 3122, ISO 3315, DIN 3120-C6,3, ISO 1174 |  | kom | 1
11 | Komplet nasadnih ključeva 1/4" - 4 4,5 5 5,5 6 7 8 9 10 11 13 mm, 6-kant, kromirani | Vanadium 31CrV3 | DIN 3124, ISO 2725-1, DIN 3120-C6,3 ISO 1174 |  | set | 1/11
12 | Klizna "T" poluga za nasadne ključeve 1/4" - 115mm, kromirana | Vanadium 31CrV3 | DIN 3122, ISO 3315, DIN 3120, ISO 1174 |  | kom | 1
13 | Kardanski spoj za nasadne ključeve 1/4", kromiran, 38mm | Vanadium 31CrV3 | DIN 3123, ISO3316, DIN 3120, ISO 1174 |  | kom | 1
14 | Ručka vertiklana za nasadne ključeve 1/4" - 140mm, s plastičnom drškom |  | DIN 3122, ISO 3315, DIN 3120, ISO 1174 |  | kom | 1
15 | Komplet imbus ključeva - 2 2,5 3 4 5 6 8 10 mm u PVC etuiu | Vanadium 61CrSiV5 | DIN ISO 2936 |  | set | 1/8
16 | Ključ podesivi (francuski)15° 0-25mm - 205 mm, kromirani | Vanadium | ISO 6787 |  | kom | 1
17 | Kantica za ulje 300ml metalna s pumpicom i cijevi |  |  |  | kom | 1
18 | Kliješta patent 1.1/4" - 32mm, L230mm, kromirana | Vanadium 31CrV3 |  |  | kom | 1
19 | Turpija za popravak navoja (metrički) 0,80 1,00 1,25 1,50 1,75 2,00 2,50 3,00mm L-230mm | Chrom-Vanadium |  |  | set | 1/8
20 | Kliješta univerzalna žljebasta 6 pozicija, cijev do 1.1/2", matice do 38mm, L 256mm | Chrom-Vanadium | ISO 8976 B |  | kom | 1
21 | Kliješta "papagaj" 7 pozicija, 0-26MM, L 175mm | Chrom-Vanadium | ISO 8976 A |  | kom | 1
22 | Šilo četverokutno konusno s plastičnom ručkom, L100/200mm |  |  |  | kom | 1
23 | Kliješta cijevna 85°, 1.1/2", L 430mm | Chrom-Vanadium | DIN 5234 A |  | kom | 1
24 | Poluga čelična s okruglom glavom Ø14, L400mm | Chrom-Vanadium | 31CrV3 |  | kom | 1
25 | Točkalo Ø10, L120mm | Chrom-Vanadium-Molybden | 45CrMoV7 DIN 7250 |  | kom | 1
26 | Izbijač Ø4/10, L120mm | Chrom-Vanadium-Molybden | 45CrMoV7 DIN 7250 |  | kom | 1
27 | Izbijač Ø5/12, L120mm | Chrom-Vanadium-Molybden | 45CrMoV7 DIN 7250 |  | kom | 1
28 | Sjekač plosnati Ø10/12, L125mm | Chrom-Vanadium-Molybden | 45CrMoV7 |  | kom | 1
29 | Sjekač plosnati Ø12/16, L150mm | Chrom-Vanadium-Molybden | 45CrMoV7 |  | kom | 1
30 | Sjekač plosnati Ø18/22, L200mm | Chrom-Vanadium-Molybden | 45CrMoV7 |  | kom | 1
31 | Sjekač križni Ø10/5, L125mm | Chrom-Vanadium-Molybden | 45CrMoV7 |  | kom | 1
32 | Izbijač klinova 2,3,4,5,6,8mm, L150mm | Chrom-Vanadium-Molybden | 45CrMoV7 |  | set | 1/6
33 | Pila za metal mala 290/145mm |  |  |  | kom | 1
34 | Pila za metal luk standard |  |  |  | kom | 1
35 | Magnet fleksibilni 640/1800, Ø12mm |  |  |  | kom | 1
36 | Šaber trostrani L315/200mm |  |  |  | kom | 1
37 | Pomično mjerilo 213/140/0,05mm s kožnom futrolom | Inox | DIN862 |  | kom | 1
38 | Igla za zacrtavanje dvostrana 250mm (špic ravni/90°) | Specijalni čelik |  |  | kom | 1
39 | Bit nastavak - ravni 5/16" L41mm b - 5,5 6,5 8 12 mm |  | DIN ISO 2351-1, DIN 3126 - C8(5/16") |  | set | 1/4
40 | Bit nastavak - imbus 5/16" L30mm, 4 5 6 8 10 mm |  | DIN ISO 2351-3, DIN 3126 - C8(5/16") |  | set | 1/5
41 | Bit nastavak - križni 5/16" L32mm, PH 2 3 4 |  | DIN ISO 2351-2, 8764-1PH, DIN 3126 - C8(5/16") |  | set | 1/3
42 | Bit nastavak - torx 5/16" L35mm, T27 T30 T40 T45 |  | DIN 3126 - C8(5/16") |  | set | 1/4
43 | Prihvat 1/4"(6,3mm) za bit-nastavke 5/16" (8mm) - L25mm |  | DIN 3126 - C8(5/16") |  | kom | 1
44 | Prihvat 1/2"(12,5mm) za bit-nastavke 5/16" (8mm) - L35mm |  | DIN 3126 - C8(5/16") |  | kom | 1
45 | Odvijač udarni 1/2" (12,5mm) L123mm |  |  |  | kom | 1
46 | Nož za kabel 90/190mm |  |  |  | kom | 1
47 | Metar čelična traka L3m, 13mm u kućištu, automatsko uvlačenje trake, kočnica, mm podjela |  |  |  | kom | 1
48 | Kliješta seger 90° vanjska 3 - 10mm, L130/29mm, d0,9mm | Chrom-Vanadium | DIN5254 B |  | kom | 1
49 | Kliješta seger 90° vanjska 10 - 25mm, L130/29mm, d1,3mm | Chrom-Vanadium | DIN5254 B |  | kom | 1
50 | Kliješta seger 90° vanjska 19 - 60mm, L170/43mm, d1,8mm | Chrom-Vanadium | DIN5254 B |  | kom | 1
51 | Kliješta seger 45° vanjska 3 - 10mm, L139/38mm, d0,9mm | Chrom-Vanadium | DIN5254 B |  | kom | 1
52 | Kliješta seger ravna unutrašnja 12 - 25mm, L141/41mm, d1,3mm | Chrom-Vanadium | DIN5256 C |  | kom | 1
53 | Kliješta seger ravna unutrašnja 19 - 60mm, L183/54mm, d1,8mm | Chrom-Vanadium | DIN5256 C |  | kom | 1
54 | Kliješta seger 90° unutrašnja 12 - 25mm, L129/28mm, d1,3mm | Chrom-Vanadium | DIN5256 D |  | kom | 1
55 | Kliješta seger 90° unutrašnja 19 - 60mm, L169/41mm, d1,8mm | Chrom-Vanadium | DIN5256 D |  | kom | 1
56 | Kliješta kombinirana L180/38,5mm W25,6/6,5mm T11mm, Izolirana |  | DIN ISO 5746 |  | kom | 1
57 | Kliješta špicasta ravna L160/50mm W16,5/3,2mm T9/2,5mm, kromirana, izolirana |  | DIN ISO 5745 |  | kom | 1
58 | Kliješta špicasta 45° L160/46mm W16,5/3,2mm T9/2,5mm, kromirana, izolirana |  | DIN ISO 5745 |  | kom | 1
59 | Kliješta za rezanje žice ravna L160/19mm W24,5mm T10mm Ø1,6mm kromirana, izolirana |  | DIN ISO 5749 |  | kom | 1
60 | Kliješta za rezanje žice čeona L160/6,9mm W27mm T23,5mm Ø1,6mm kromirana, izolirana |  | DIN ISO 5748 |  | kom | 1
62 | Izvijač za polomljene vijke M3-M6, M6-M8, M8-M11, M11-M14, M14-M18, M18-M24, M24-M33, M33-M45 | Chrom-Vanadium 35HRC |  |  | set | 1/8
63 | Čekić bravarski 500grm, L320mm, (kao GEDORE ROTBAND) |  | DIN 1041, DIN 5111 |  | kom | 1
64 | Ćekić plastični Ø40mm, L300mm, bez povratnog udara gumirana čelična drška |  |  |  | kom | 1
65 | Turpija za metal plosnata L200, B20, H5,0 s plastičnom drškom |  | DIN 7261 A |  | kom | 1
66 | Turpija za metal trokut L200, B14 s plastičnom drškom |  | DIN 7261 C |  | kom | 1
67 | Turpija za metal okrugla L200, Ø7,5 s plastičnom drškom |  | DIN 7261 F |  | kom | 1
68 | Turpija za metal poluokrugla L200, B20, H6,0 s plastičnom drškom |  | DIN 7261 E |  | kom | 1
69 | Turpije za metal L170/100, plosnata, trokut, okrugla, poluokrugla, kvadrat u etuiu | Specijalni čelik | DIN 7283 |  | set | 1/6
70 | Škare za lim zglobne desne L260mm, 1,2mm, 600N/mm², ručke s plastičnim navlakama | Specijalni čelik |  |  | kom | 1
71 | Odvijač ravni 3/0,5mm, L165/80mm, kromiran, "Power grip" | Molybden-Vanadium | DIN ISO 2380-2 DIN ISO 2380-1 A |  | kom | 1
72 | Odvijač ravni 4/0,8mm, L185/100mm, kromiran, "Power grip" | Molybden-Vanadium | DIN ISO 2380-2 DIN ISO 2380-1 A |  | kom | 1
73 | Odvijač ravni 5,5/1,0mm, L200/100mm, kromiran, "Power grip" | Molybden-Vanadium | DIN ISO 2380-2 DIN ISO 2380-1 A |  | kom | 1
74 | Odvijač ravni 6,5/1,0mm, L260/150mm, kromiran, "Power grip" | Molybden-Vanadium | DIN ISO 2380-2 DIN ISO 2380-1 A |  | kom | 1
75 | Odvijač ravni 8/1,2mm, L270/150mm, kromiran, "Power grip" | Molybden-Vanadium | DIN ISO 2380-2 DIN ISO 2380-1 A |  | kom | 1
76 | Odvijač ravni 10/1,6mm, L320/200mm, kromiran, "Power grip" | Molybden-Vanadium | DIN ISO 2380-2 DIN ISO 2380-1 A |  | kom | 1
77 | Odvijač ravni 6,5/1,2mm, L81/25mm, kromiran, "Power grip" | Molybden-Vanadium | DIN ISO 2380-2A DIN ISO 2380-1 B |  | kom | 1
78 | Odvijač križni PZ 1, M2-M3, L180/80mm, kromiran, "Power grip" | Molybden-Vanadium | DIN ISO 8764 DIN ISO 8764-1 PZ |  | kom | 1
79 | Odvijač križni PZ 2, M3,5-M5, L210/100mm, kromiran, "Power grip" | Molybden-Vanadium | DIN ISO 8764 DIN ISO 8764-1 PZ |  | kom | 1
80 | Odvijač križni PH 1, M2-M3, L180/80mm, kromiran, "Power grip" | Molybden-Vanadium | DIN ISO 8764 DIN ISO 8764-1 PH |  | kom | 1
81 | Odvijač križni PH 2, M3,5-M5, L210/100mm, kromiran, "Power grip" | Molybden-Vanadium | DIN ISO 8764 DIN ISO 8764-1 PH |  | kom | 1
82 | Odvijač križni PH 2, M5,5-M7, L270/150mm, kromiran, "Power grip" | Molybden-Vanadium | DIN ISO 8764 DIN ISO 8764-1 PH |  | kom | 1
83 | Odvijač križni PH 1, M2-M3, L81/25mm, kromiran, "Power grip" | Molybden-Vanadium | DIN ISO 8764 DIN ISO 8764-1 PH |  | kom | 1
84 | Odvijač križni PH 2, M3,5-M5, L81/25mm, kromiran, "Power grip" | Molybden-Vanadium | DIN ISO 8764 DIN ISO 8764-1 PH |  | kom | 1
Ukupno set automehaničarskog alata:
Iznos za 2 (dva) seta automehaničarskog alata:
2. | KOLICA ZA AUTOMEHANIČARSKI ALAT
2.1 | Kolica za alat V1045xŠ785xD510mm, čelično kučište i ladice antikorozivno zaštićeno i obojano ili plastificirano. Ukupno 7 ladica za alat, 5 ladica visine 76 - 80mm, 2 ladice visine 160 - 165 mm s ugrađenim sustavom za zaključavanje za sve ladice. Nosivost ladica min 20kg. Na vrhu kolica podloga za odlaganje alata od tvrde plastike, ručka za guranje kolica. Kotači promjera Ø120 - 130mm min 4 komada, min 2 kotača opremljena kočnicom. Ukupno dozvoljeno opterećenje kolica min 400kg. |  |  |  | kom | 1
Iznos za 1 (jedan) komad kolica za automehaničarski alat:
3. DODATNI AUTOMEHANIČARSKI ALAT POJEDINAČNO
3.1 | Odvijač univerzalni za filtere s čeličnom trakom Ø80 - 110mm, s ručkom |  |  |  | kom | 1
3.2 | Odvijač univerzalni za filtere s čeličnom trakom Ø80 - 110mm, (bez ručke) s prihvatom 1/2" |  |  |  | kom | 1
3.3 | Kliješta za obujmice sa sajlom |  |  |  | kom | 1
3.4 | Ključ nasadni 36mm (6-kant) 1/2" kromirani | Vanadium 31CrV3 | DIN 3124, ISO 2725-1, DIN 3120-C12,5 ISO 1174 |  | kom | 1
3,5 | Ključ otvoreni 36 - 41 mm, kromirani | Vanadium 31CrV3 | DIN 3110, ISO 3318, ISO 1085, ISO 10102 |  | kom | 1
3,6 | Komplet okasto-otvorenih ključeva - 6, 7, 8, 9, 10, 11, 12, 13, 14, 15, 16, 17, 18, 19, 20, 21, 22, 23, 24, 25, 26, 27, 28, 29, 30, 32 mm, kromirani | Vanadium 31CrV3 | DIN 3113 B, ISO 3318, ISO 7738 |  | set | 1/26
3,7 | Okasto-otvoreni ključ - 36mm, kromirani | Vanadium 31CrV3 | DIN 3113 B, ISO 3318, ISO 7738 |  | kom | 1
3,8 | Komplet nasadnih ključeva 3/8" u čeličnoj kutiji koji sadrži minimalno: nasadne ključeve 6, 7, 8, 9, 10, 11, 12, 13, 14, 15, 16, 17, 18, 19, 20, 21, 22mm 6-kant kromirani, produžetak 3/8" 125mm i 250mm kromirani, klizna "T" poluga 3/8" 163mm kromirana, kardanski spoj 3/8" kromirani, račna (čegrtaljka) 3/8" - 200mm, 6°, kromirana, plastična drška | Vanadium 31CrV3 | DIN3124, ISO2725, DIN 3120-C10, ISO1174 |  | set | 1/22
3.9 | Komplet bitova TORX 1/4", L25mm - T10, T15, T20, T25, T27, T30 | Vanadium | DIN 3126 - C6,3(1/4") |  | set | 1/6
3,10 | Komplet bitova odvijač ravni 1/4", L25mm - 4 5,5 6,5 mm | Vanadium | DIN ISO 2351-1, DIN 3126 - C6,3(1/4") |  | set | 1/3
3,11 | Komplet bitova odvijač križni 1/4", L25mm - PH1, PH2 | Vanadium | DIN ISO 2351-2, DIN ISO 8764-1 PH, DIN 3126 - C6,3(1/4") |  | set | 1/2
3,12 | Komplet bitova odvijač križni 1/4", L25mm - PZ1, PZ2 | Vanadium | DIN ISO 2351-2, DIN ISO 8764-1 PZ, DIN 3126 - C6,3(1/4") |  | set | 1/2
3,13 | Komplet imbus 6-kant bitova 1/4" L25mm - 3 4 5 6 mm | Vanadium | DIN ISO 2351-3, DIN 3126 - C6,3(1/4") |  | set | 1/4
3,14 | Komplet imbus 12-kant bitova 1/4" L25mm - M5 M6 M8 | Vanadium | DIN 65254, DIN 3126 - C6,3(1/4"), DIN2325 |  | set | 1/3
3,15 | Adapter 3/8" za bitove 1/4", L25mm | Vanadium | DIN 3126 - D6,3(1/4"), DIN 3120 - C10(3/8") |  | kom | 1
3,16 | Produžetak 1/4" za bitove 1/4", L130mm |  | DIN 3126-C6,3(1/4"), DIN 3126-D6,3(1/4") |  | kom | 1
3,17 | Redukcija 3/8" (4-kant) - 1/4" (6-kant), L50mm |  | DIN 7428, ISO 3317, DIN 3126-E6,3(1/4"), DIN 3121 |  | kom | 1
3,18 | Ručka bit nastavaka "Multi-griff" 1/4", 90mm |  |  |  | kom | 1
3,19 | Produžetak 3/8"gibljivi, 15°, L125mm, kromirani | Vanadium 31CrV3 | DIN 3120, ISO1174 |  | kom | 1
3,20 | Montirna poluga L610mm, ravna | Vanadium 31CrV3 |  |  | kom | 2
3,21 | Ispitivač napona 24V kompaktni, u mesinganom kućištu, s kabelom i štipalicom |  |  |  | kom | 1
3,22 | Moment ključ, podesivi 155- 760Nm, prihvat 3/4", 4-kant, (kontrolirano dvosmjerno zatezanje), podjela min, 10Nm |  | DI EN ISO 6789:2003 II A, DIN 3120-B 20, ISO 1174 |  | kom | 1
Iznos za dodatni alat pojedinačno:
Ukupno:
PDV:
Ukupna vrijednost:
Mjesto i datum: |  |  |  |  | Potpis odgovorne osobe:
___________________________ |  |  |  |  | ___________________________